## Feuille 1
GOF050 | U | Poutrelle préfabriquée en béton précontraint, imitation bois.
Poutrelle préfabriquée en béton précontraint, de 16x9x250 cm, avec terminaison droite aux deux extrémités, avec barres en acier de précontrainte, de 5 mm de diamètre, avec un moment fléchissant maximum de 12 kN·m, finition imitation bois, avec une couche de lasure.
Code interne |  | Désignation | Quantité | Unité | Prix unitaire | Prix total
mt07pha075ad |  | Poutrelle préfabriquée en béton précontraint, de 16x9x250 cm, avec terminaison droite aux deux extrémités, avec barres en acier de précontrainte, de 5 mm de diamètre, avec un moment fléchissant maximum de 12 kN·m, finition imitation bois, avec une couche de lasure. | 1 | U | 119.24 | 119.24
mo020 |  | Compagnon professionnel III/CP2 construction. | 0.246 | h | 30.66 | 7.54
mo113 |  | Ouvrier d'exécution I/OE1 construction. | 0.394 | h | 25.69 | 10.12
|  | Frais de chantier des unités d'ouvrage | 2 | % | 136.9 | 2.74
Coût d'entretien décennal: 7,26€ les 10 premières années. |  |  |  |  | Montant total HT: | 139.64