## Feuille 1
GOF050 | U | Poutrelle préfabriquée en béton précontraint, imitation bois.
Poutrelle préfabriquée en béton précontraint, de 16x9x350 cm, avec terminaison en doucine droite aux deux extrémités, avec barres en acier de précontrainte, de 5 mm de diamètre, avec un moment fléchissant maximum de 12 kN·m, finition imitation bois, avec une couche de lasure.
Code interne |  | Désignation | Quantité | Unité | Prix unitaire | Prix total
mt07pha075cf |  | Poutrelle préfabriquée en béton précontraint, de 16x9x350 cm, avec terminaison en doucine droite aux deux extrémités, avec barres en acier de précontrainte, de 5 mm de diamètre, avec un moment fléchissant maximum de 12 kN·m, finition imitation bois, avec une couche de lasure. | 1 | U | 183.53 | 183.53
mo020 |  | Compagnon professionnel III/CP2 construction. | 0.246 | h | 29.25 | 7.2
mo113 |  | Ouvrier d'exécution I/OE1 construction. | 0.493 | h | 24.51 | 12.08
|  | Frais de chantier des unités d'ouvrage | 2 | % | 202.81 | 4.06
Coût d'entretien décennal: 14,48€ les 10 premières années. |  |  |  |  | Montant total HT: | 206.87