## Feuille 1
GOF060 | U |  | Vis à béton sur la fondation du poteau préfabriqué en béton.
Ancrage mécanique sur la fondation du poteau préfabriqué en béton de 60x40 cm, avec 8 vis en acier de haute adhérence de 39 mm de diamètre et 70 cm de longueur, avec limite élastique 780 N/mm².
Code interne |  | Désignation |  | Quantité | Unité | Prix unitaire | Prix total
mt07aav060i |  | Vis en acier de haute adhérence, qualité 8.8 selon NF EN ISO 898-1, de 39 mm de diamètre et 70 cm de longueur, avec limite élastique 780 N/mm², avec écrous et rondelles, pour ancrage d'éléments préfabriqués en béton. |  | 8 | U | 25.9 | 207.2
mo020 |  | Compagnon professionnel III/CP2 construction. |  | 0.739 | h | 30.66 | 22.66
mo112 |  | Ouvrier d'exécution I/OE2 construction. |  | 0.739 | h | 26.53 | 19.61
|  | Frais de chantier des unités d'ouvrage |  | 2 | % | 249.47 | 4.99
Coût d'entretien décennal: 17,81€ les 10 premières années. | [5 empty] | Montant total HT: | 254.46