## Feuille 1
GOM010 | kg |  | Acier dans les poutres mixtes.
Acier NF EN 10025 S355JR, dans les poutrelles mixtes constituées de pièces simples de profilés laminés à chaud des séries IPN, IPE, UPN, HEA, HEB ou HEM plus connecteurs, finition avec impression antioxydante, avec assemblages soudés sur site. Le prix comprend les soudures, les coupes, les épointages, les pièces spéciales, les douilles et les éléments auxiliaires de montage.
Code interne |  | Désignation |  | Quantité | Unité | Prix unitaire | Prix total
mt07ala010gqb |  | Acier laminé NF EN 10025 S355JR, en profilés laminés à chaud, pièces simples+connecteurs, pour applications structurales, finition avec impression antioxydante. Travaillé et monté en atelier, à placer avec assemblages soudés sur site. |  | 1 | kg | 1.96 | 1.96
mq08sol020 |  | Équipement et éléments auxiliaires pour soudure électrique. |  | 0.021 | h | 3.42 | 0.07
mo047 |  | Compagnon professionnel III/CP2 charpentier métal. |  | 0.022 | h | 30.72 | 0.68
mo094 |  | Ouvrier professionnel II/OP charpentier métal. |  | 0.012 | h | 27.32 | 0.33
|  | Frais de chantier des unités d'ouvrage |  | 2 | % | 3.04 | 0.06
Coût d'entretien décennal: 0,12€ les 10 premières années. | [5 empty] | Montant total HT: | 3.1