## Feuille 1
GPD030 | m² |  | Démolition d'un plancher en béton armé avec des moyens mécaniques.
Démolition de plancher réticulé de béton armé de 29 cm d'épaisseur totale, avec rétro-pelleteuse équipée d'un brise-roche hydraulique, retrait préalable du revêtement et de sa base, et chargement manuel dans le camion ou la benne. Le prix ne comprend pas le retrait du revêtement de sol.
Code interne |  | Désignation |  | Quantité | Unité | Prix unitaire | Prix total
mq01exn050c |  | Pelleteuse sur pneus, de 85 kW, avec un brise-roche hydraulique. |  | 0.511 | h | 72.8 | 37.2
mq08sol010 |  | Poste d'oxycoupage, avec acétylène comme combustible et oxygène comme comburant. |  | 0.341 | h | 8.25 | 2.81
mo112 |  | Ouvrier d'exécution I/OE2 construction. |  | 0.547 | h | 25.31 | 13.84
mo019 |  | Compagnon professionnel III/CP2 soudeur. |  | 0.365 | h | 29.71 | 10.84
mo113 |  | Ouvrier d'exécution I/OE1 construction. |  | 0.972 | h | 24.51 | 23.82
|  | Frais de chantier des unités d'ouvrage |  | 2 | % | 88.51 | 1.77
[6 empty] | Montant total HT: | 90.28