## Feuille 1
GPL020 | m² |  | Contreventement de plancher à ossature légère de profilés (light steel framing) avec panneau structural.
Contreventement de plancher à ossature légère de profilés (light steel framing) avec panneau structural de particules de bois pour usage en milieu sec, type P4, selon NF EN 312, Superpan Tech P4 TG-4 Gris I Antidérapant / Blanco Super "FINSA", de 2400x900 mm et 30 mm d'épaisseur, à rainure et languette sur ses quatre côtés, finition Gris I Antidérapant sur une face et Blanco Super sur l'autre face, fixé à la structure avec vis autoforeuses à tête fraisée, d'acier galvanisé, de 5,5 mm de diamètre et 76 mm de longueur.
Code interne |  | Désignation |  | Quantité | Unité | Prix unitaire | Prix total
mt08eff020s |  | Panneau structural de particules de bois pour usage en milieu sec, type P4, selon NF EN 312, Superpan Tech P4 TG-4 Gris I Antidérapant / Blanco Super "FINSA", de 2400x900 mm et 30 mm d'épaisseur, à rainure et languette sur ses quatre côtés, finition Gris I Antidérapant sur une face et Blanco Super sur l'autre face, Euroclasse D-s2, d0 de réaction au feu, selon NF EN 13501-1, classe E1 en émission de formaldéhyde, selon NF EN 13986. |  | 1 | m² | 22.85 | 22.85
mt13pst110a |  | Vis autoforeuse à tête fraisée, d'acier galvanisé, de 5,5 mm de diamètre et 76 mm de longueur. |  | 8.333 | U | 0.17 | 1.42
mo048 |  | Compagnon professionnel III/CP2 charpentier bois. |  | 0.197 | h | 30.72 | 6.05
mo095 |  | Ouvrier professionnel II/OP charpentier bois. |  | 0.099 | h | 27.32 | 2.7
|  | Frais de chantier des unités d'ouvrage |  | 2 | % | 33.02 | 0.66
Coût d'entretien décennal: 3,54€ les 10 premières années. | [5 empty] | Montant total HT: | 33.68