## Feuille 1
GPO120 | m |  | Poutrelle en lamibois.
Poutrelle de lamibois, de 75x300 mm de section, classe LVL/2, milieu humide, qualité structurale S, émission de formaldéhyde classe E2, selon NF EN 14279 et protection face aux agents biotiques qui correspondent à la classe de pénétration NP2, (3 mm dans les faces latérales de l'aubier), selon NF EN 351-1.
Code interne |  | Désignation |  | Quantité | Unité | Prix unitaire | Prix total
mt07mem010li |  | Lamibois pour poutrelle, de 75x300 mm de section, classe LVL/2, milieu humide, qualité structurale S, classe E2 en émission de formaldéhyde, selon NF EN 14279 et protection face aux agents biotiques qui correspondent à la classe de pénétration NP2, (3 mm dans les faces latérales de l'aubier), selon NF EN 351-1. |  | 0.023 | m³ | 1472.23 | 33.86
mo048 |  | Compagnon professionnel III/CP2 charpentier bois. |  | 0.192 | h | 30.72 | 5.9
mo095 |  | Ouvrier professionnel II/OP charpentier bois. |  | 0.24 | h | 27.32 | 6.56
|  | Frais de chantier des unités d'ouvrage |  | 2 | % | 46.32 | 0.93
Coût d'entretien décennal: 8,03€ les 10 premières années. | [5 empty] | Montant total HT: | 47.25