## Feuille 1
GPV020 | m² | Sol extérieur accessible en pavés de verre moulé.
Sol extérieur accessible en pavés de verre moulé lisse, incolore, 190x190x80 mm, pour trafic piéton.
Code interne |  | Désignation | Quantité | Unité | Prix unitaire | Prix total
mt21vmp010e |  | Pavé de verre moulé lisse, incolore, 190x190x80 mm, pour sols à trafic piéton. | 21 | U | 9.07 | 190.47
mt10haf030fOEc |  | Béton C25/30 (XC1(F); D10; S3; Cl 0,4), prêt à l'emploi, selon NF EN 206. | 0.019 | m³ | 144.97 | 2.75
mt07aco050c |  | Barres en acier haute adhérence, Fe E 500, fourni sur chantier en barres brutes, de divers diamètres. | 13 | kg | 2 | 26
mt07aco020c |  | Séparateur homologué pour poutres. | 4 | U | 0.09 | 0.36
mt50spa052b |  | Grosse planche en bois de pin, de 20x7,2 cm. | 0.02 | m | 6.32 | 0.13
mt50spa101 |  | Clous en acier. | 0.03 | kg | 1.87 | 0.06
mt50spa081a |  | Étai métallique télescopique, allant jusqu'à 3 m de hauteur. | 0.013 | U | 19.25 | 0.25
mt15sja025b |  | Cartouche de silicone acétique monocomposante, antimoisissure, couleur transparente, de 310 ml. | 0.5 | U | 6.73 | 3.37
mt21vva022b |  | Produits complémentaires pour la mise en place de pavés de verre moulé. | 1 | U | 0.95 | 0.95
mo020 |  | Compagnon professionnel III/CP2 construction. | 2.154 | h | 29.25 | 63
mo113 |  | Ouvrier d'exécution I/OE1 construction. | 1.709 | h | 24.51 | 41.89
|  | Frais de chantier des unités d'ouvrage | 2 | % | 329.23 | 6.58
Coût d'entretien décennal: 157,83€ les 10 premières années. |  |  |  |  | Montant total HT: | 335.81