## Feuille 1
GUB020 | U | Porche en bois.
Porche en bois lamellé-collé de sapin traité en autoclave, de 4700x3550x2100 mm.
Code interne |  | Désignation | Quantité | Unité | Prix unitaire | Prix total
mt07emo020d |  | Porche en bois lamellé-collé de sapin traité en autoclave, de 4700x3550x2100 mm et 16,7 m² de surface, y compris accessoires, pièces spéciales, éléments d'ancrage et vernis pour traitement de protection. | 1 | U | 2795.36 | 2795.36
mo048 |  | Compagnon professionnel III/CP2 charpentier bois. | 2.306 | h | 30.72 | 70.84
mo095 |  | Ouvrier professionnel II/OP charpentier bois. | 2.306 | h | 27.32 | 63
|  | Frais de chantier des unités d'ouvrage | 2 | % | 2929.2 | 58.58
Coût d'entretien décennal: 1.404,26€ les 10 premières années. |  |  |  |  | Montant total HT: | 2987.78