## Feuille 1
GVD010 | m² | Démolition d'une voûte en maçonnerie.
Démolition d'une voûte en maçonnerie de briques creuses en terre cuite de 1 pied d'épaisseur, avec un marteau-piqueur, et chargement manuel dans le camion ou la benne.
Code interne |  |  | Désignation | Quantité | Unité | Prix unitaire | Prix total
mq05mai030 |  |  | Marteau pneumatique. | 0.29 | h | 4.57 | 1.33
mq05pdm110 |  |  | Compresseur portable diesel moyenne pression 10 m³/min. | 0.145 | h | 7.75 | 1.12
mo112 |  |  | Ouvrier d'exécution I/OE2 construction. | 0.31 | h | 25.31 | 7.85
mo113 |  |  | Ouvrier d'exécution I/OE1 construction. | 0.155 | h | 24.51 | 3.8
|  |  | Frais de chantier des unités d'ouvrage | 2 | % | 14.1 | 0.28
[6 empty] | Montant total HT: | 14.38