## Feuille 1
GVD010 | m² | Démolition d'une voûte en maçonnerie.
Démolition d'une voûte en maçonnerie de briques pleines en terre cuite de 1 1/2 pieds d'épaisseur, avec un marteau-piqueur, et chargement manuel dans le camion ou la benne.
Code interne |  |  | Désignation | Quantité | Unité | Prix unitaire | Prix total
mq05mai030 |  |  | Marteau pneumatique. | 0.389 | h | 4.57 | 1.78
mq05pdm110 |  |  | Compresseur portable diesel moyenne pression 10 m³/min. | 0.195 | h | 7.75 | 1.51
mo112 |  |  | Ouvrier d'exécution I/OE2 construction. | 0.417 | h | 25.31 | 10.55
mo113 |  |  | Ouvrier d'exécution I/OE1 construction. | 0.208 | h | 24.51 | 5.1
|  |  | Frais de chantier des unités d'ouvrage | 2 | % | 18.94 | 0.38
[6 empty] | Montant total HT: | 19.32