## Feuille 1
GXM040 | U |  | Élément de fixation.
Élément de fixation composé de tige filetée en acier inoxydable A2, avec marquage de mise en place, EQ-A2 M16/190 "INDEX", de 16 mm de diamètre et 190 mm de longueur, écrou et rondelle.
Code interne |  | Désignation |  | Quantité | Unité | Prix unitaire | Prix total
mt26ind257rd |  | Élément de fixation composé de tige filetée en acier inoxydable A2, avec marquage de mise en place, EQ-A2 M16/190 "INDEX", de 16 mm de diamètre et 190 mm de longueur, écrou et rondelle. |  | 1 | U | 11.68 | 11.68
mo020 |  | Compagnon professionnel III/CP2 construction. |  | 0.04 | h | 30.66 | 1.23
mo112 |  | Ouvrier d'exécution I/OE2 construction. |  | 0.04 | h | 26.53 | 1.06
|  | Frais de chantier des unités d'ouvrage |  | 2 | % | 13.97 | 0.28
Coût d'entretien décennal: 1,00€ les 10 premières années. | [5 empty] | Montant total HT: | 14.25