## Feuille 1
PAB020 | U | Étaiement du linteau d'une ouverture dans un mur, avec des planches de bois en croix de Saint-André.
Montage et démontage d'étai du linteau d'une ouverture dans un mur de 1 m de portée et 3 m de hauteur, composé de planches en bois en croix de Saint André, amortissables en 10 utilisations.
Code interne |  |  | Désignation | Quantité | Unité | Prix unitaire | Prix total
mt50spa050n |  |  | Grosse planche en bois de pin, dimensions 20x10 cm. | 0.014 | m³ | 439.2 | 6.15
mt50spa101 |  |  | Clous en acier. | 1.15 | kg | 1.87 | 2.15
mt50spa210 |  |  | Taquet en bois de pin. | 0.001 | m³ | 527.04 | 0.53
mo020 |  |  | Compagnon professionnel III/CP2 construction. | 1.459 | h | 30.66 | 44.73
mo113 |  |  | Ouvrier d'exécution I/OE1 construction. | 2.917 | h | 25.69 | 74.94
mo017 |  |  | Compagnon professionnel III/CP2 menuisier bois. | 2.917 | h | 31.2 | 91.01
mo058 |  |  | Ouvrier professionnel II/OP menuisier bois. | 2.917 | h | 27.49 | 80.19
|  |  | Frais de chantier des unités d'ouvrage | 2 | % | 299.7 | 5.99
[6 empty] | Montant total HT: | 305.69