## Feuille 1
PPI010 | U | Sondage du terrain.
Ouverture et fermeture de sondage à ciel ouvert, de 1x1 m et 1 m de profondeur, pour l'inspection du terrain, réalisée avec des moyens mécaniques dans un sol d'argile semi-dure.
Code interne |  |  | Désignation | Quantité | Unité | Prix unitaire | Prix total
mq01exn020b |  |  | Rétro-pelleteuse hydraulique sur pneus, de 115 kW. | 0.473 | h | 54.36 | 25.71
mo113 |  |  | Ouvrier d'exécution I/OE1 construction. | 0.371 | h | 24.51 | 9.09
|  |  | Frais de chantier des unités d'ouvrage | 2 | % | 34.8 | 0.7
[6 empty] | Montant total HT: | 35.5