## Feuille 1
PRS010 | m² | Contrôle des invasions d'insectes.
Application d'un traitement insecticide à l'intérieur du bâtiment.
Code interne |  |  | Désignation | Quantité | Unité | Prix unitaire | Prix total
mt48pla010 |  |  | Insecticide pour le contrôle d'invasions d'insectes. | 0.002 | kg | 30.04 | 0.06
mq09pla010 |  |  | Pompe manuelle à piston pour traitements phytosanitaires et herbicides. | 0.003 | h | 24.63 | 0.07
mo020 |  |  | Compagnon professionnel III/CP2 construction. | 0.003 | h | 29.25 | 0.09
|  |  | Frais de chantier des unités d'ouvrage | 2 | % | 0.22 | 0
[6 empty] | Montant total HT: | 0.22