## Feuille 1
QEH010 | U |  | Essai de consistance et de résistance du béton.
Essai d'un échantillon de béton avec détermination de: consistance du béton frais par la méthode d'affaissement au cône d'Abrams et résistance caractéristique à la compression du béton durci avec fabrication de 3 éprouvettes, séchage et rupture à la compression.
Code interne |  | Désignation |  | Quantité | Unité | Prix unitaire | Prix total
mt49hop010 |  | Essai pour déterminer la consistance du béton frais à l'aide de la méthode d'affaissement au cône d'Abrams selon NF EN 12350-2, comprend le déplacement au site, la prise d'un échantillon de béton frais selon NF EN 12350-1 et le rapport des résultats. |  | 1 | U | 19.4 | 19.4
mt49hop020 |  | Essai pour déterminer la résistance caractéristique à la compression du béton durci avec fabrication et séchage de 3 éprouvettes cylindriques de 15x30 cm selon NF EN 12390-2, avec rupture à la compression selon NF EN 12390-3, comprend le déplacement au site, la prise d'un échantillon de béton frais selon NF EN 12350-1 et le rapport des résultats. |  | 1 | U | 27.65 | 27.65
|  | Frais de chantier des unités d'ouvrage |  | 2 | % | 47.05 | 0.94
[6 empty] | Montant total HT: | 47.99