## Feuille 1
QPT010 | U |  | Essai sur tuiles en béton.
Essai sur un échantillon de tuile de béton, avec détermination de: résistance à l'impact, perméabilité à l'eau, résistance au gel, adhérence de granule, absorption d'eau.
Code interne |  | Désignation |  | Quantité | Unité | Prix unitaire | Prix total
mt49des010 |  | Répercussion de déplacement sur site pour la prise d'échantillons. |  | 1 | U | 0.74 | 0.74
mt49tho010 |  | Prise sur chantier d'échantillons de tuiles en béton, dont le poids ne dépasse pas 50 kg. |  | 1 | U | 29.68 | 29.68
mt49tho040 |  | Essai pour déterminer la résistance à l'impact d'un échantillon de tuiles en béton, selon NF EN 491. |  | 1 | U | 82.5 | 82.5
mt49tho050 |  | Essai pour déterminer la perméabilité à l'eau d'un échantillon de tuiles en béton, selon NF EN 491. |  | 1 | U | 137.28 | 137.28
mt49tho060 |  | Essai pour déterminer la résistance au gel d'un échantillon de tuiles en béton, selon NF EN 491. |  | 1 | U | 135.85 | 135.85
mt49tho070 |  | Essai pour déterminer l'adhérence de granule d'un échantillon de tuiles en béton, selon NF EN 491. |  | 1 | U | 50.03 | 50.03
mt49tho080 |  | Essai pour déterminer l'absorption d'eau d'un échantillon de tuiles en béton, selon NF EN 491. |  | 1 | U | 60.86 | 60.86
mt49tho020 |  | Rapport des résultats des essais réalisés sur un échantillon de tuiles en béton. |  | 1 | U | 89.07 | 89.07
|  | Frais de chantier des unités d'ouvrage |  | 2 | % | 586.01 | 11.72
[6 empty] | Montant total HT: | 597.73