## Feuille 1
RPA010 | m | Remplacement de l'appui de fenêtre existant par appui de fenêtre métallique, avec isolation thermique.
Rénovation énergétique du bâtiment à travers le remplacement de l'appui de fenêtre existant en façade, par appui de fenêtre en tôle pliée d'acier galvanisé, épaisseur 0,8 mm, développement 300 mm et 5 plis, et l'isolation thermique de panneau rigide en polystyrène extrudé, à surface rugueuse cannelée et système latéral droit à rainure et languette, de 40 mm d'épaisseur, résistance à la compression >= 300 kPa, résistance thermique 1,2 m²K/W, conductivité thermique 0,034 W/(mK).
Code interne |  |  | Désignation | Quantité | Unité | Prix unitaire | Prix total
mt20vme020a |  |  | Appui de fenêtre en tôle pliée d'acier galvanisé, épaisseur 0,8 mm, développement 300 mm et 5 plis, avec larmier. | 1 | m | 6.06 | 6.06
mt20wwa010 |  |  | Adhésif résine époxy. | 0.36 | kg | 5.83 | 2.1
mt20wwa021 |  |  | Scellé avec adhésif à froid spécial pour métaux. | 2.8 | m | 1.2 | 3.36
mt16pxa010eaq |  |  | Panneau rigide en polystyrène extrudé, selon NF EN 13164, à surface rugueuse cannelée et système latéral droit à rainure et languette, de 40 mm d'épaisseur, résistance à la compression >= 300 kPa, résistance thermique 1,2 m²K/W, conductivité thermique 0,034 W/(mK), Euroclasse E de réaction au feu selon NF EN 13501-1, avec code de désignation XPS-EN 13164-T2-CS(10/Y)300-DS(70,90)-DLT(2)5-WL(T)0,7-WD(V)3-FTCD1. | 0.3 | m² | 9.03 | 2.71
mt16aaa010 |  |  | Mortier adhésif pour fixation des matériaux isolants. | 2.7 | kg | 0.19 | 0.51
mt08aaa010a |  |  | Eau. | 0.006 | m³ | 1.5 | 0.01
mt09mif010ia |  |  | Mortier industriel pour maçonnerie, de ciment, couleur grise, avec adjuvant hydrofuge, catégorie M-5 (résistance à la compression 5 N/mm²), fourni en sacs, selon NF EN 998-2. | 0.011 | t | 57.48 | 0.63
mo054 |  |  | Compagnon professionnel III/CP2 poseur d'isolants rigides ou flexibles. | 0.109 | h | 31.65 | 3.45
mo101 |  |  | Ouvrier professionnel II/OP poseur d'isolants rigides ou flexibles. | 0.109 | h | 27.27 | 2.97
mo020 |  |  | Compagnon professionnel III/CP2 construction. | 0.393 | h | 30.66 | 12.05
mo113 |  |  | Ouvrier d'exécution I/OE1 construction. | 0.803 | h | 25.69 | 20.63
|  |  | Frais de chantier des unités d'ouvrage | 2 | % | 54.48 | 1.09
Coût d'entretien décennal: 1,11€ les 10 premières années. | [5 empty] | Montant total HT: | 55.57