## Feuille 1
TBG010 | U |  | Cabine sanitaire en panneau phénolique HPL.
Cabine sanitaire, de 900x1400 mm et 2000 mm d'hauteur, de planche phénolique HPL, de 13 mm d'épaisseur, couleur à choisir; constitué de: porte de 600x2000 mm; structure support en aluminium anodisé et ferrures en acier inoxydable AISI 316L.
Code interne |  | Désignation |  | Quantité | Unité | Prix unitaire | Prix total
mt45cvg010k |  | Cabine sanitaire, de 900x1400 mm et 2000 mm de hauteur, de planche phénolique HPL, de 13 mm d'épaisseur, couleur à choisir, Euroclasse B-s2, d0 de réaction au feu, selon NF EN 13501-1; constitué de: porte de 600x2000 mm; structure support en aluminium anodisé, constituée de profilé guide horizontal de section circulaire de 25 mm de diamètre, supports muraux, pinces de fixation des panneaux et profilés en U de 20x15 mm pour fixation au mur et ferrures en acier inoxydable AISI 316L, constitués de charnières avec ressort, poignée avec verrou et voyant extérieur libre/occupé, et pieds réglables en hauteur jusqu'à 150 mm. |  | 1 | U | 284.21 | 284.21
mo011 |  | Compagnon professionnel III/CP2 monteur. |  | 0.453 | h | 30.2 | 13.68
mo080 |  | Ouvrier professionnel II/OP monteur. |  | 0.453 | h | 26.02 | 11.79
|  | Frais de chantier des unités d'ouvrage |  | 2 | % | 309.68 | 6.19
Coût d'entretien décennal: 112,13€ les 10 premières années. | [5 empty] | Montant total HT: | 315.87