## Feuille 1
TBL030 | U | Robinetterie électronique pour lavabo, "PRESTO IBÉRICA".
Robinetterie électronique Technologie Touch "PRESTO IBÉRICA" constituée de robinet électronique avec actionnement de la commande par capteur tactile, pour lavabo, série Touch, modèle Domo Touch L 79050 "PRESTO IBÉRICA", avec DEL indicatrice de batterie, avec temps de flux de 10 secondes, débit de 6 l/min, fixation rapide, alimentation par pile de 6 V. Comprend éléments de connexion, flexible d'alimentation de 1/2" de diamètre et 350 mm de longueur, pile de 6 V, électrovanne et une vanne de passage.
Code interne |  | Désignation | Quantité | Unité | Prix unitaire | Prix total
mt31gtp020a |  | Robinet électronique avec actionnement de la commande par capteur tactile, pour lavabo, série Touch, modèle Domo Touch L 79050 "PRESTO IBÉRICA", avec DEL indicatrice de batterie, avec temps de flux de 10 secondes, débit de 6 l/min, fixation rapide, alimentation par pile de 6 V; y compris éléments de connexion, flexible d'alimentation de 1/2" de diamètre et 350 mm de longueur, pile de 6 V, électrovanne et une vanne de passage. | 1 | U | 215.1 | 215.1
mt37www010 |  | Produits complémentaires pour installations de plomberie. | 1 | U | 1.4 | 1.4
mo008 |  | Compagnon professionnel III/CP2 plombier. | 0.566 | h | 30.2 | 17.09
|  | Frais de chantier des unités d'ouvrage | 2 | % | 233.59 | 4.67
Coût d'entretien décennal: 165,42€ les 10 premières années. |  |  |  |  | Montant total HT: | 238.26