## Feuille 1
TBL030 | U | Robinetterie électronique pour lavabo, "PRESTO IBÉRICA".
Robinetterie électronique Technologie Smart-tap System "PRESTO IBÉRICA" constituée de robinet électronique avec actionnement de la commande par appui sur écran tactile, pour lavabo, avec contrôle à distance, série Smart-tap, modèle Lavabo 99950 "PRESTO IBÉRICA", avec module hydraulique composé de vanne mélangeuse, cartouche céramique, monture céramique et pomme de la douche (non comprise dans ce prix), et module électronique avec écran pour contrôle de fonctionnement, fixation rapide; software pour un seul poste de contrôle pour robinet électronique, série Smart-tap, modèle 99915 "PRESTO IBÉRICA", compatible avec système d'exploitation Windows 7 et compteur d'eau à jet unique, pour robinet électronique, série Smart-tap, modèle 99910 "PRESTO IBÉRICA", avec émetteur d'impulsions. Comprend éléments de connexion.
Code interne |  | Désignation | Quantité | Unité | Prix unitaire | Prix total
mt31gip020d |  | Robinet électronique avec actionnement de la commande par appui sur écran tactile, pour lavabo, avec contrôle à distance, série Smart-tap, modèle Lavabo 99950 "PRESTO IBÉRICA", avec module hydraulique composé de vanne mélangeuse, cartouche céramique, monture céramique et pomme de la douche (non comprise dans ce prix), et module électronique avec écran pour contrôle de fonctionnement, fixation rapide; y compris éléments de connexion. | 1 | U | 1577.2 | 1577.2
mt35pib200a |  | Software pour un seul poste de contrôle pour robinet électronique, série Smart-tap, modèle 99915 "PRESTO IBÉRICA", compatible avec système d'exploitation Windows 7. | 1 | U | 210.53 | 210.53
mt37pib020a |  | Compteur d'eau à jet unique, pour robinet électronique, série Smart-tap, modèle 99910 "PRESTO IBÉRICA", avec émetteur d'impulsions. | 1 | U | 56.8 | 56.8
mt37www010 |  | Produits complémentaires pour installations de plomberie. | 1 | U | 1.4 | 1.4
mo008 |  | Compagnon professionnel III/CP2 plombier. | 1.132 | h | 30.2 | 34.19
|  | Frais de chantier des unités d'ouvrage | 2 | % | 1880.12 | 37.6
Coût d'entretien décennal: 1.331,47€ les 10 premières années. |  |  |  |  | Montant total HT: | 1917.72