## Feuille 1
TBL100 | U | Lavabo à encastrer dans plan, en argile réfractaire.
Lavabo rectangulaire à encastrer dans un plan, en argile réfractaire, finition thermo-émaillée, couleur blanche, de 550x400x178 mm, avec trop-plein. Comprend le jeu de fixation et le silicone pour le scellement des joints. Le prix ne comprend ni le plan de travail ni la robinetterie.
Code interne |  | Désignation | Quantité | Unité | Prix unitaire | Prix total
mt30svg026a |  | Lavabo rectangulaire à encastrer dans un plan, en argile réfractaire, finition thermo-émaillée, couleur blanche, de 550x400x178 mm, avec trop-plein, avec les éléments de fixation et le plan de montage. | 1 | U | 174.31 | 174.31
mt30asg060f |  | Siphon bouteille compact pour l'économie d'espace en meubles de bain, en polypropylène couleur blanche, avec sortie de 40 mm de diamètre extérieur, pour lavabo, avec joints et coude avec écrou de liaison. | 1 | U | 46.75 | 46.75
mt30www005 |  | Cartouche de 300 ml de silicone acide monocomposant, fongicide, pour le scellement des joints en milieux humides. | 0.012 | U | 7.5 | 0.09
mo008 |  | Compagnon professionnel III/CP2 plombier. | 1.246 | h | 30.2 | 37.63
|  | Frais de chantier des unités d'ouvrage | 2 | % | 258.78 | 5.18
Coût d'entretien décennal: 124,06€ les 10 premières années. |  |  |  |  | Montant total HT: | 263.96