## Feuille 1
TBM010 | U |  | Table à langer.
Fourniture et montage adossé à la paroi de table à langer horizontal, en acier inoxydable AISI 304 et polyéthylène de faible densité microtexturé avec absence de points de friction, de 648x940 mm, 550 mm (ouvert) / 103 mm (fermé) de fond, poids maximum supporté 225 kg, avec distributeur de serviettes, fentes latérales pour accrocher les sacs, courroie de sécurité et fermeture pneumatique. Comprend les éléments de fixation.
Code interne |  | Désignation |  | Quantité | Unité | Prix unitaire | Prix total
mt31cpa020a |  | Table à langer horizontal, en acier inoxydable AISI 304 et polyéthylène de faible densité microtexturé avec absence de points de friction, de 648x940 mm, 550 mm (ouvert) / 103 mm (fermé) de fond, poids maximum supporté 225 kg, avec distributeur de serviettes, fentes latérales pour accrocher les sacs, courroie de sécurité et fermeture pneumatique, à adosser à la paroi. |  | 1 | U | 2586.68 | 2586.68
mo107 |  | Ouvrier professionnel II/OP plombier. |  | 0.226 | h | 25.99 | 5.87
|  | Frais de chantier des unités d'ouvrage |  | 2 | % | 2592.55 | 51.85
Coût d'entretien décennal: 1.845,00€ les 10 premières années. | [5 empty] | Montant total HT: | 2644.4