## Feuille 1
TBQ080 | U | Paroi de douche pour personnes à mobilité réduite, en réadaptation et du troisième âge.
Paroi de douche, de 720 à 1150 mm de largeur, 650 mm de longueur et 900 mm de hauteur, constituée de deux portes coulissantes et une porte pliable de panneau synthétique translucide avec profilés en aluminium finition laqué, couleur blanche, réglable en hauteur jusqu'à 20 cm, avec fin de course; fixée à la paroi de gauche. Comprend fixations et le silicone pour le scellement des joints.
Code interne |  | Désignation | Quantité | Unité | Prix unitaire | Prix total
mt31abp181a |  | Paroi de douche, de 720 à 1150 mm de largeur, 650 mm de longueur et 900 mm de hauteur, constituée de deux portes coulissantes et une porte pliable de panneau synthétique translucide avec profilés en aluminium finition laqué, couleur blanche, réglable en hauteur jusqu'à 20 cm, avec fin de course; pour fixer à la paroi gauche; avec fixations. | 1 | U | 813.64 | 813.64
mt30www005 |  | Cartouche de 300 ml de silicone acide monocomposant, fongicide, pour le scellement des joints en milieux humides. | 0.05 | U | 7.5 | 0.38
mo011 |  | Compagnon professionnel III/CP2 monteur. | 2.265 | h | 30.2 | 68.4
mo080 |  | Ouvrier professionnel II/OP monteur. | 1.132 | h | 26.02 | 29.45
|  | Frais de chantier des unités d'ouvrage | 2 | % | 911.87 | 18.24
Coût d'entretien décennal: 639,82€ les 10 premières années. |  |  |  |  | Montant total HT: | 930.11