## Feuille 1
TBU160 | U | Receveur de douche en porcelaine sanitaire.
Receveur de douche en porcelaine sanitaire, gamme moyenne, couleur, 70x70x8 cm. Comprend le silicone pour le scellement des joints. Le prix ne comprend pas la robinetterie.
Code interne |  | Désignation | Quantité | Unité | Prix unitaire | Prix total
mt30pps020e |  | Receveur de douche en porcelaine sanitaire, gamme moyenne, couleur, de 70x70x8 cm. | 1 | U | 137.16 | 137.16
mt30dpd010c |  | Déversoir pour receveur de douche avec orifice de 90 mm. | 1 | U | 68.12 | 68.12
mt30www005 |  | Cartouche de 300 ml de silicone acide monocomposant, fongicide, pour le scellement des joints en milieux humides. | 0.036 | U | 7.5 | 0.27
mo008 |  | Compagnon professionnel III/CP2 plombier. | 1.246 | h | 30.2 | 37.63
|  | Frais de chantier des unités d'ouvrage | 2 | % | 243.18 | 4.86
Coût d'entretien décennal: 116,58€ les 10 premières années. |  |  |  |  | Montant total HT: | 248.04