## Feuille 1
TBU160 | U | Receveur de douche en porcelaine sanitaire.
Receveur de douche en porcelaine sanitaire, gamme haute, couleur, 120x75x6,5 cm. Comprend le silicone pour le scellement des joints. Le prix ne comprend pas la robinetterie.
Code interne |  | Désignation | Quantité | Unité | Prix unitaire | Prix total
mt30pps030I |  | Receveur de douche extra-plat en porcelaine sanitaire, gamme haute, couleur, de 120x75x6,5 cm. | 1 | U | 325.92 | 325.92
mt30dpd010c |  | Déversoir pour receveur de douche avec orifice de 90 mm. | 1 | U | 68.12 | 68.12
mt30www005 |  | Cartouche de 300 ml de silicone acide monocomposant, fongicide, pour le scellement des joints en milieux humides. | 0.036 | U | 7.5 | 0.27
mo008 |  | Compagnon professionnel III/CP2 plombier. | 1.246 | h | 30.2 | 37.63
|  | Frais de chantier des unités d'ouvrage | 2 | % | 431.94 | 8.64
Coût d'entretien décennal: 207,07€ les 10 premières années. |  |  |  |  | Montant total HT: | 440.58