## Feuille 1
TBU210 | U | Douche oculaire d'urgence.
Douche oculaire d'urgence, avec colonne, avec structure de tube en acier galvanisé peint avec de l'époxy et cuvette en polypropylène, avec vanne de passage à double actionnement, par levier latéral et par pédale munie d'une chaîne.
Code interne |  |  | Désignation | Quantité | Unité | Prix unitaire | Prix total
mt30eme030a |  |  | Douche oculaire d'urgence, avec colonne, avec structure de tube en acier galvanisé peint avec de l'époxy et cuvette en polypropylène, avec vanne de passage à double actionnement, par levier latéral et par pédale munie d'une chaîne, bouchons protégeant de la poussière, connexions en laiton de 1/2" de diamètre pour l'approvisionnement et 1 1/4" de diamètre pour l'évacuation, pression minimale de sortie 2 bar, pression maximale 5 bar, débit d'eau 14 litres/minute. | 1 | U | 554.78 | 554.78
mt36www005b |  |  | Accouplement à la paroi accoudé au plafond, en PVC, série B, couleur blanche, pour l'évacuation des eaux usées (à basse et haute température) à l'intérieur des bâtiments, lien mixte de 1 1/4"x40 mm de diamètre, selon NF EN 1329-1, avec vanne d'écoulement. | 1 | U | 10.95 | 10.95
mt37sve010b |  |  | Vanne à sphère en laiton nickelé à visser de 1/2". | 1 | U | 4.95 | 4.95
mt30www010 |  |  | Produits complémentaires pour l'installation d'un appareil sanitaire. | 1 | U | 1.7 | 1.7
mo107 |  |  | Ouvrier professionnel II/OP plombier. | 0.113 | h | 25.99 | 2.94
|  |  | Frais de chantier des unités d'ouvrage | 2 | % | 575.32 | 11.51
Coût d'entretien décennal: 406,91€ les 10 premières années. | [5 empty] | Montant total HT: | 586.83