## Feuille 1
TBW160 | U | Urinoir en porcelaine sanitaire.
Urinoir en porcelaine sanitaire, avec alimentation et évacuation alimentation et évacuation siphoïde encastrées, gamme moyenne, couleur blanche, de 315x350 mm, sans abattant, équipé avec robinetterie temporisée encastrée, gamme moyenne, finition chromé, de 25x108 mm robinetterie temporisée encastrée, gamme moyenne, finition chromé, de 25x108 mm et évacuation visible, avec siphon bouteille, finition chromée. Comprend le silicone pour le scellement des joints.
Code interne |  | Désignation | Quantité | Unité | Prix unitaire | Prix total
mt30uag010a |  | Urinoir en porcelaine sanitaire, avec alimentation et évacuation siphoïde encastrées, gamme moyenne, couleur blanche, de 315x350 mm, avec jeu de fixation murale en acier. | 1 | U | 190.12 | 190.12
mt31gtg032a |  | Robinetterie temporisée encastrée pour urinoir, gamme moyenne, finition chromé, de 25x108 mm. | 1 | U | 80.7 | 80.7
mt30sif010f |  | Siphon bouteille extensible, pour urinoir, finition chromée, avec vanne d'écoulement. | 1 | U | 38.52 | 38.52
mt30www005 |  | Cartouche de 300 ml de silicone acide monocomposant, fongicide, pour le scellement des joints en milieux humides. | 0.012 | U | 7.5 | 0.09
mo008 |  | Compagnon professionnel III/CP2 plombier. | 1.132 | h | 30.2 | 34.19
|  | Frais de chantier des unités d'ouvrage | 2 | % | 343.62 | 6.87
Coût d'entretien décennal: 164,73€ les 10 premières années. |  |  |  |  | Montant total HT: | 350.49