## Feuille 1
TCB090 | U | Réservoir préfabriqué pour le stockage des granulés.
Réservoir de surface pour stockage des granulés, en tissu synthétique, avec structure et trémie en acier, de 2,10x2,10 m et hauteur réglable de 1,80 à 2,50 m, de 4,7 t de capacité maximum. Totalement monté, connecté et testé.
Code interne |  | Désignation | Quantité | Unité | Prix unitaire | Prix total
mt38cbh045lb |  | Réservoir de surface pour stockage des granulés, en tissu synthétique, avec structure et trémie en acier, de 2,10x2,10 m et hauteur réglable de 1,80 à 2,50 m, de 4,7 t de capacité maximum, avec système automatique d'extraction du combustible. | 1 | U | 2758.28 | 2758.28
mo003 |  | Compagnon professionnel III/CP2 électricien. | 4.356 | h | 30.2 | 131.55
mo102 |  | Ouvrier professionnel II/OP électricien. | 4.356 | h | 25.99 | 113.21
|  | Frais de chantier des unités d'ouvrage | 2 | % | 3003.04 | 60.06
Coût d'entretien décennal: 245,05€ les 10 premières années. |  |  |  |  | Montant total HT: | 3063.1