## Feuille 1
TCE250 | U | Vanne pour radiateur.
Vanne monotube manuelle pour radiateur, réversible, avec sonde de pénétration en acier zingué de 45 cm de longueur, connexion filetée de 24x19 mm compatible avec des adaptateurs pour tubes multicouche et connexion de 1/2" de diamètre avec le radiateur, avec corps en laiton, tige en acier inoxydable, garnitures en EPDM et commande manuelle en ABS, avec adaptateur pour assemblage à compression d'un tube de 20 mm de diamètre et 2,5 mm d'épaisseur avec filet 24x19 mm. Comprend les éléments de montage et les accessoires nécessaires à son bon fonctionnement.
Code interne |  | Désignation | Quantité | Unité | Prix unitaire | Prix total
mt38alb540a |  | Vanne monotube manuelle pour radiateur, réversible, avec sonde de pénétration en acier zingué de 45 cm de longueur, connexion filetée de 24x19 mm compatible avec des adaptateurs pour tubes multicouche et connexion de 1/2" de diamètre avec le radiateur, avec corps en laiton, tige en acier inoxydable, garnitures en EPDM et commande manuelle en ABS. | 1 | U | 17.78 | 17.78
mt38alb500d |  | Adaptateur pour assemblage à compression d'un tube de 20 mm de diamètre et 2,5 mm d'épaisseur avec filet 24x19 mm. | 1 | U | 3.8 | 3.8
mt38www012 |  | Produits complémentaires pour installation de chauffage et d'E.C.S. | 0.1 | U | 2.1 | 0.21
mo004 |  | Compagnon professionnel III/CP2 chauffagiste. | 0.108 | h | 30.2 | 3.26
mo103 |  | Ouvrier professionnel II/OP chauffagiste. | 0.108 | h | 25.99 | 2.81
|  | Frais de chantier des unités d'ouvrage | 2 | % | 27.86 | 0.56
Coût d'entretien décennal: 7,96€ les 10 premières années. |  |  |  |  | Montant total HT: | 28.42