## Feuille 1
TCE290 | U | Clapet antipollution.
Clapet antipollution de fonte de fer, avec tamis en acier inoxydable avec perforations de 1,5 mm de diamètre, avec brides de 10", pour une pression maximale de travail de 16 bar et une température maximale de 200°C.
Code interne |  |  | Désignation | Quantité | Unité | Prix unitaire | Prix total
mt37www060p |  |  | Clapet antipollution de fonte de fer, avec tamis en acier inoxydable avec perforations de 1,5 mm de diamètre, avec brides de 10", pour une pression maximale de travail de 16 bar et une température maximale de 200°C. | 1 | U | 1023.72 | 1023.72
mt37www010 |  |  | Produits complémentaires pour installations de plomberie. | 1 | U | 1.4 | 1.4
mo008 |  |  | Compagnon professionnel III/CP2 plombier. | 0.649 | h | 30.2 | 19.6
mo107 |  |  | Ouvrier professionnel II/OP plombier. | 0.649 | h | 25.99 | 16.87
|  |  | Frais de chantier des unités d'ouvrage | 2 | % | 1061.59 | 21.23
Coût d'entretien décennal: 184,08€ les 10 premières années. | [5 empty] | Montant total HT: | 1082.82