## Feuille 1
TCE370 | U | Vanne d'équilibrage.
Vanne d'équilibrage statique, champ de régulation de 0,17 à 8,52 m³/h, avec corps en bronze, prises pour mesure de pression, volant à 40 positions de réglage, vanne de purge, connexions vissées femelle de 1" de diamètre et température maximale de 110°C.
Code interne |  | Désignation | Quantité | Unité | Prix unitaire | Prix total
mt38sth116cc |  | Vanne d'équilibrage statique, champ de régulation de 0,17 à 8,52 m³/h, avec corps en bronze, prises pour mesure de pression, volant à 40 positions de réglage, vanne de purge, connexions vissées femelle de 1" de diamètre et température maximale de 110°C. | 1 | U | 73.52 | 73.52
mt38www012 |  | Produits complémentaires pour installation de chauffage et d'E.C.S. | 0.05 | U | 2.1 | 0.11
mo004 |  | Compagnon professionnel III/CP2 chauffagiste. | 0.432 | h | 30.2 | 13.05
|  | Frais de chantier des unités d'ouvrage | 2 | % | 86.68 | 1.73
Coût d'entretien décennal: 24,75€ les 10 premières années. |  |  |  |  | Montant total HT: | 88.41