## Feuille 1
TCE340 | U | Compteur d'eau.
Compteur d'eau pour chauffage à jet unique, avec émetteur d'impulsions, à visser, de 15 mm de diamètre nominal et température maximale du liquide conduit 120°C.
Code interne |  | Désignation | Quantité | Unité | Prix unitaire | Prix total
mt37cic050a |  | Compteur d'eau pour chauffage à jet unique, avec émetteur d'impulsions, à visser, de 15 mm de diamètre nominal et température maximale du liquide conduit 120°C. | 1 | U | 104.61 | 104.61
mt38www012 |  | Produits complémentaires pour installation de chauffage et d'E.C.S. | 1 | U | 2.1 | 2.1
mo004 |  | Compagnon professionnel III/CP2 chauffagiste. | 0.432 | h | 30.2 | 13.05
|  | Frais de chantier des unités d'ouvrage | 2 | % | 119.76 | 2.4
Coût d'entretien décennal: 30,54€ les 10 premières années. |  |  |  |  | Montant total HT: | 122.16