## Feuille 1
TCL060 | U | Batterie électrique.
Batterie de chauffage électrique de 200 mm de diamètre, puissance calorifique de 2 kW, pour alimentation monophasée à 230 V et 50 Hz de fréquence, constituée de corps de tôle en acier galvanisé avec fût de raccordement au conduit avec joint périphérique, résistance blindée en acier inoxydable, boîte à bornes degré de protection IP40, interrupteur thermique avec réarmement automatique et interrupteur thermique avec réarmement manuel.
Code interne |  |  | Désignation | Quantité | Unité | Prix unitaire | Prix total
mt42ald420cdg |  |  | Batterie de chauffage électrique de 200 mm de diamètre, puissance calorifique de 2 kW, pour alimentation monophasée à 230 V et 50 Hz de fréquence, constituée de corps de tôle en acier galvanisé avec fût de raccordement au conduit avec joint périphérique, résistance blindée en acier inoxydable, boîte à bornes degré de protection IP40, interrupteur thermique avec réarmement automatique et interrupteur thermique avec réarmement manuel. | 1 | U | 382.18 | 382.18
mo004 |  |  | Compagnon professionnel III/CP2 chauffagiste. | 0.268 | h | 30.2 | 8.09
mo103 |  |  | Ouvrier professionnel II/OP chauffagiste. | 0.268 | h | 25.99 | 6.97
|  |  | Frais de chantier des unités d'ouvrage | 2 | % | 397.24 | 7.94
Coût d'entretien décennal: 60,78€ les 10 premières années. | [5 empty] | Montant total HT: | 405.18