## Feuille 1
TCL060 | U | Batterie électrique.
Batterie de chauffage électrique de 450 mm de diamètre, puissance calorifique de 9 kW, pour alimentation monophasée à 230 V et 50 Hz de fréquence, constituée de corps de tôle en acier galvanisé avec fût de raccordement au conduit avec joint périphérique, 3 résistances blindées en acier inoxydable, boîte à bornes degré de protection IP40, interrupteur thermique avec réarmement automatique et interrupteur thermique avec réarmement manuel.
Code interne |  | Désignation | Quantité | Unité | Prix unitaire | Prix total
mt42ald420hjv |  | Batterie de chauffage électrique de 450 mm de diamètre, puissance calorifique de 9 kW, pour alimentation monophasée à 230 V et 50 Hz de fréquence, constituée de corps de tôle en acier galvanisé avec fût de raccordement au conduit avec joint périphérique, 3 résistances blindées en acier inoxydable, boîte à bornes degré de protection IP40, interrupteur thermique avec réarmement automatique et interrupteur thermique avec réarmement manuel. | 1 | U | 902.1 | 902.1
mo004 |  | Compagnon professionnel III/CP2 chauffagiste. | 0.537 | h | 30.2 | 16.22
mo103 |  | Ouvrier professionnel II/OP chauffagiste. | 0.537 | h | 25.99 | 13.96
|  | Frais de chantier des unités d'ouvrage | 2 | % | 932.28 | 18.65
Coût d'entretien décennal: 142,64€ les 10 premières années. |  |  |  |  | Montant total HT: | 950.93