## Feuille 1
TCL060 | U | Batterie électrique.
Batterie de chauffage électrique de 500 mm de diamètre, puissance calorifique de 36 kW, pour alimentation triphasée à 400 V et 50 Hz de fréquence, constituée de corps de tôle en acier galvanisé avec fût de raccordement au conduit avec joint périphérique, 6 résistances blindées en acier inoxydable, boîte à bornes degré de protection IP40, interrupteur thermique avec réarmement automatique et interrupteur thermique avec réarmement manuel.
Code interne |  | Désignation | Quantité | Unité | Prix unitaire | Prix total
mt42ald420rnz |  | Batterie de chauffage électrique de 500 mm de diamètre, puissance calorifique de 36 kW, pour alimentation triphasée à 400 V et 50 Hz de fréquence, constituée de corps de tôle en acier galvanisé avec fût de raccordement au conduit avec joint périphérique, 6 résistances blindées en acier inoxydable, boîte à bornes degré de protection IP40, interrupteur thermique avec réarmement automatique et interrupteur thermique avec réarmement manuel. | 1 | U | 1933.21 | 1933.21
mo004 |  | Compagnon professionnel III/CP2 chauffagiste. | 1.181 | h | 30.2 | 35.67
mo103 |  | Ouvrier professionnel II/OP chauffagiste. | 1.181 | h | 25.99 | 30.69
|  | Frais de chantier des unités d'ouvrage | 2 | % | 1999.57 | 39.99
Coût d'entretien décennal: 305,93€ les 10 premières années. |  |  |  |  | Montant total HT: | 2039.56