## Feuille 1
TCL070 | U | Émetteur électrique pour système de chauffage par plafond chauffant, avec faux plafond continu.
Film radiant électrique, fourni en rouleau, pour système de chauffage par plafond chauffant, avec faux plafond continu, puissance 182 W (135 W/m²), dimensions 400x4095 mm, alimentation monophasée à 230 V.
Code interne |  |  | Désignation | Quantité | Unité | Prix unitaire | Prix total
mt38ilo105bgn1 |  |  | Film radiant électrique, fourni en rouleau, pour système de chauffage par plafond chauffant, avec faux plafond continu, puissance 182 W (135 W/m²), dimensions 400x4095 mm, alimentation monophasée à 230 V. | 1 | U | 58.11 | 58.11
mo004 |  |  | Compagnon professionnel III/CP2 chauffagiste. | 0.197 | h | 30.2 | 5.95
mo103 |  |  | Ouvrier professionnel II/OP chauffagiste. | 0.099 | h | 25.99 | 2.57
|  |  | Frais de chantier des unités d'ouvrage | 2 | % | 66.63 | 1.33
Coût d'entretien décennal: 24,13€ les 10 premières années. | [5 empty] | Montant total HT: | 67.96