## Feuille 1
TCQ140 | U | Bouche de charge pour réservoir de combustible liquide.
Bouche de charge pour réservoir de combustible liquide, en laiton, de 3", hébergée dans l'armoire en tôle galvanisée.
Code interne |  |  | Désignation | Quantité | Unité | Prix unitaire | Prix total
mt38dep003c |  |  | Bouche de charge, en laiton, de 3", à visser. | 1 | U | 48.99 | 48.99
mt43www075 |  |  | Armoire en tôle galvanisée de 400x300x250 mm, avec porte et serrure triangle. | 1 | U | 73.94 | 73.94
mo004 |  |  | Compagnon professionnel III/CP2 chauffagiste. | 0.219 | h | 30.2 | 6.61
mo103 |  |  | Ouvrier professionnel II/OP chauffagiste. | 0.219 | h | 25.99 | 5.69
|  |  | Frais de chantier des unités d'ouvrage | 2 | % | 135.23 | 2.7
Coût d'entretien décennal: 12,41€ les 10 premières années. | [5 empty] | Montant total HT: | 137.93