## Feuille 1
TFE020 | U | Paratonnerre à maille conductrice (Cage de Faraday).
Système externe de protection contre la foudre, constitué d'un paratonnerre de type maille conductrice (Cage de Faraday) pour un niveau de protection I + mesures complémentaires, avec réticule de 5x5 m et 10 m de distance entre descentes, de feuillard de cuivre, nu, de 30x2 mm et 5 pointes capteuses d'acier inoxydable et 1 m de hauteur, placées en toiture sur un support en béton. Comprend les supports, les pièces spéciales, les voies d'étincelles, les tubes de protection des descendantes et les prises de terre avec feuillard de cuivre étamé.
Code interne |  |  | Désignation | Quantité | Unité | Prix unitaire | Prix total
mt41pca010a |  |  | Feuillard de cuivre étamé, nu, de 30x2 mm. | 107 | m | 53.69 | 5744.83
mt41pea030dbh |  |  | Pointe capteuse d'acier inoxydable, de 16 mm de diamètre et 1 m de hauteur. | 5 | U | 83.31 | 416.55
mt41paa100a |  |  | Support en béton, pour fixation de pointe capteuse de 16 mm de diamètre et 1 m de longueur. | 5 | U | 27.44 | 137.2
mt41paa102a |  |  | Joint plat, pour support en béton. | 5 | U | 16.36 | 81.8
mt41paa130a |  |  | Pièce de laiton, pour union de terminal aérien à câble de cuivre de 8 à 10 mm de diamètre ou feuillard de cuivre étamé de 30x2 mm. | 5 | U | 19.92 | 99.6
mt41paa055a |  |  | Support conique en polypropylène, avec couvercle pour le remplissage et base de 140x140x80 mm, pour fixation de l'agrafe aux surfaces horizontales. | 35 | U | 6.08 | 212.8
mt41paa054a |  |  | Agrafe en nylon de 23x23x17 mm, pour fixation de feuillard de cuivre étamé de 30x2 mm. | 74 | U | 2.67 | 197.58
mt41paa050a |  |  | Agrafe en acier inoxydable, pour fixation de feuillard de section comprise entre 30x2 mm et 30x3,5 mm à paroi. | 1 | U | 23 | 23
mt41pea040a |  |  | Terminal aérien, en acier inoxydable, de 20 mm de diamètre et 0,5 m de hauteur. | 2 | U | 102.45 | 204.9
mt41paa110a |  |  | Support, pour fixation de terminal aérien à mât d'antenne de diamètre maximum 50 mm. | 1 | U | 54.03 | 54.03
mt41paa120a |  |  | Support en angle, pour fixation de terminal aérien à surface verticale. | 1 | U | 25.87 | 25.87
mt41paa090a |  |  | Support en acier inoxydable, pour fixation d'une agrafe à profil métallique. | 1 | U | 11.82 | 11.82
mt41paa070a |  |  | Voie des étincelles, pour mât d'antenne et connexion à la platine de cuivre étamé. | 1 | U | 270.73 | 270.73
mt41paa080a |  |  | Voie des étincelles, pour liaison entre prises de terre. | 3 | U | 252.1 | 756.3
mt41paa053a |  |  | Manchon en laiton de 55x55 mm avec plaque intermédiaire, pour union multiple de câbles de cuivre de 8 à 10 mm de diamètre et feuillards de cuivre étamé de 30x2 mm. | 17 | U | 30.46 | 517.82
mt41paa052a |  |  | Manchon sectionneur en laiton, de 70x50x15 mm, avec système de charnière, pour union de feuillards de section comprise entre 30x2 mm et 30x3,5 mm. | 2 | U | 39.33 | 78.66
mt41pca020a |  |  | Tube en acier galvanisé, de 2 m de longueur, pour la protection de la descente du feuillard. | 2 | U | 53.44 | 106.88
mt35ata010a |  |  | Regard en polypropylène pour prise de terre, de 250x250x250 mm, avec couvercle de registre. | 4 | U | 123.56 | 494.24
mt35ata020a |  |  | Barrette de mesure de l'installation électrique. | 2 | U | 93.68 | 187.36
mt35ate020a |  |  | Électrode pour réseau de prise de terre cuivré avec 254 µm, fabriqué en acier, de 14,3 mm de diamètre et 2 m de longueur. | 2 | U | 47.04 | 94.08
mt41paa140a |  |  | Pièce de laiton, pour union d'électrode de prise de terre à câble de cuivre de 8 à 10 mm de diamètre ou feuillard de cuivre étamé de 30x2 mm. | 2 | U | 19.92 | 39.84
mt35ata030a |  |  | Pot de 5 kg de gel concentré, écologique et non corrosif, pour la préparation de 20 litres d'améliorateur de conductivité des mises à terre. | 2 | U | 93.55 | 187.1
mo007 |  |  | Compagnon professionnel III/CP2 installateur de paratonnerres. | 31.328 | h | 30.2 | 946.11
mo106 |  |  | Ouvrier professionnel II/OP installateur de paratonnerres. | 31.328 | h | 25.99 | 814.21
|  |  | Frais de chantier des unités d'ouvrage | 2 | % | 11703.3 | 234.07
Coût d'entretien décennal: 596,87€ les 10 premières années. | [5 empty] | Montant total HT: | 11937.4