## Feuille 1
TGA030 | U | Ensemble de régulation.
Ensemble de régulation avec armoire, de débit nominal 4 kg/h, pour installation réceptrice avec compteur type G-4.
Code interne |  | Désignation | Quantité | Unité | Prix unitaire | Prix total
mt43reg110a |  | Ensemble de régulation avec armoire, de débit nominal 4 kg/h, composé de: prise de pression à l'entrée de 0,4 à 5 bar, vanne porte-manomètre, manomètre, robinet avant compteur pour cuivre de 20/22 mm de diamètre, filtre, régulateur pour une pression de sortie de 150 mbar avec vanne de sécurité pression incorporée situé à l'entrée du compteur G-4 (non compris dans ce prix) et armoire de polyester en fibre de verre autoextinguible de 485x350x195 mm. | 1 | U | 180 | 180
mt43www010 |  | Produits complémentaires pour installations de gaz. | 1 | U | 1.4 | 1.4
mo010 |  | Compagnon professionnel III/CP2 installateur de gaz. | 4.339 | h | 30.2 | 131.04
mo109 |  | Ouvrier professionnel II/OP installateur de gaz. | 2.17 | h | 25.99 | 56.4
|  | Frais de chantier des unités d'ouvrage | 2 | % | 368.84 | 7.38
Coût d'entretien décennal: 33,86€ les 10 premières années. |  |  |  |  | Montant total HT: | 376.22