## Feuille 1
TGR030 | U | Réservoir de gaz de pétrole liquéfiés (GPL), enterré.
Réservoir homologué de gaz de pétrole liquéfiés (GPL), enterré, en tôle d'acier, de 1200 mm de diamètre et 6240 mm de longueur, avec une capacité de 6650 litres. Comprend le regard en acier inoxydable avec couvercle, l'indicateur de niveau, le tube plongeur pour prise de gaz en phase liquide, les vannes, le manomètre, le couvercle de drainage, les accessoires de connexion, la borne de prise de terre et le chaînage. Le prix ne comprend l'ouvrage civil, la prise de terre ni l'équipement de protection cathodique.
Code interne |  |  | Désignation | Quantité | Unité | Prix unitaire | Prix total
mt43dep020aecb |  |  | Réservoir homologué de gaz de pétrole liquéfiés (GPL), enterré, en tôle d'acier, de 1200 mm de diamètre et 6240 mm de longueur, avec une capacité de 6650 litres. Traitement extérieur: sablage SA 2 1/2, impression antioxydante et finition avec émail en polyuréthane couleur noire. Comprend le regard en acier inoxydable avec couvercle, la bouche de charge, l'indicateur de niveau magnétique, le tube plongeur pour prise de gaz en phase liquide, l'ensemble des vannes, le manomètre, le couvercle de drainage, les accessoires de connexion, le borne de prise de terre et les éléments de protection selon la norme. | 1 | U | 4950 | 4950
mt43dep060h |  |  | Chaînage constitué de plaques d'ancrage, tendeurs, fers, câble d'acier et protection en jute goudronnée, pour réservoir de gaz de pétrole liquéfiés (GPL), enterré. | 1 | U | 63 | 63
mq04cag010a |  |  | Camion grue jusqu'à 6 t de charge maximale. | 0.58 | h | 55.38 | 32.12
mo010 |  |  | Compagnon professionnel III/CP2 installateur de gaz. | 15.026 | h | 30.2 | 453.79
mo109 |  |  | Ouvrier professionnel II/OP installateur de gaz. | 15.026 | h | 25.99 | 390.53
|  |  | Frais de chantier des unités d'ouvrage | 2 | % | 5889.44 | 117.79
Coût d'entretien décennal: 540,65€ les 10 premières années. | [5 empty] | Montant total HT: | 6007.23