## Feuille 1
TIA090 | U |  | Détecteur linéaire de fumée, conventionnel.
Détecteur linéaire de fumée, à infrarouge, conventionnel, avec réflecteur, pour une couverture maximum de 50 m de longueur et 15 m de largeur, composé d'unité émettrice/réceptrice et élément réfléchissant, pour alimentation de 10,2 à 24 Vcc, avec DEL indicatrice d'action. Comprend les éléments de fixation.
Code interne |  | Désignation |  | Quantité | Unité | Prix unitaire | Prix total
mt41pig180a |  | Détecteur linéaire de fumée, à infrarouge, conventionnel, avec réflecteur, pour une couverture maximum de 50 m de longueur et 15 m de largeur, composé d'unité émettrice/réceptrice et élément réfléchissant, pour alimentation de 10,2 à 24 Vcc, avec DEL indicatrice d'action, selon EN 54-12. Comprend les éléments de fixation. |  | 1 | U | 617.73 | 617.73
mo006 |  | Compagnon professionnel III/CP2 installateur de réseaux et d'équipements de détection et de sécurité. |  | 1.073 | h | 31.65 | 33.96
mo105 |  | Ouvrier professionnel II/OP installateur de réseaux et d'équipements de détection et de sécurité. |  | 1.073 | h | 27.24 | 29.23
|  | Frais de chantier des unités d'ouvrage |  | 2 | % | 680.92 | 13.62
Coût d'entretien décennal: 1.007,08€ les 10 premières années. | [5 empty] | Montant total HT: | 694.54