## Feuille 1
TIP100 | U | Bouche d'incendie.
Bouche d'incendie enterrée, de 3" DN 80 mm de diamètre, avec deux sorties de 1 1/2" DN 45 mm, raccords et bouchons. Comprend les éléments de fixation.
Code interne |  | Désignation | Quantité | Unité | Prix unitaire | Prix total
mt41hid030ja |  | Bouche d'incendie enterrée, de 3" DN 80 mm de diamètre, avec deux sorties de 1 1/2" DN 45 mm, raccords et bouchons. Comprend les éléments de fixation. Selon NF EN 14339. | 1 | U | 344.43 | 344.43
mo008 |  | Compagnon professionnel III/CP2 plombier. | 0.811 | h | 30.2 | 24.49
mo107 |  | Ouvrier professionnel II/OP plombier. | 0.811 | h | 25.99 | 21.08
|  | Frais de chantier des unités d'ouvrage | 2 | % | 390 | 7.8
Coût d'entretien décennal: 835,38€ les 10 premières années. |  |  |  |  | Montant total HT: | 397.8