## Feuille 1
TIP100 | U | Bouche d'incendie.
Bouche d'incendie enterrée, de 4" DN 100 mm de diamètre, avec une sortie de 4" DN 100 mm, raccord, cadre et tampon circulaire pour chaussée. Comprend les éléments de fixation.
Code interne |  |  | Désignation | Quantité | Unité | Prix unitaire | Prix total
mt41hid030we |  |  | Bouche d'incendie enterrée, de 4" DN 100 mm de diamètre, avec une sortie de 4" DN 100 mm, raccord, cadre et tampon circulaire pour chaussée. Comprend les éléments de fixation. Selon NF EN 14339. | 1 | U | 1135.06 | 1135.06
mo008 |  |  | Compagnon professionnel III/CP2 plombier. | 0.811 | h | 30.2 | 24.49
mo107 |  |  | Ouvrier professionnel II/OP plombier. | 0.811 | h | 25.99 | 21.08
|  |  | Frais de chantier des unités d'ouvrage | 2 | % | 1180.63 | 23.61
Coût d'entretien décennal: 2.528,90€ les 10 premières années. | [5 empty] | Montant total HT: | 1204.24