## Feuille 1
TIP100 | U | Bouche d'incendie.
Bouche d'incendie enterrée, de 4" DN 100 mm de diamètre, avec deux sorties de 2 1/2" DN 70 mm, raccords, bouchons, cadre et tampon circulaire pour chaussée. Comprend les éléments de fixation.
Code interne |  |  | Désignation | Quantité | Unité | Prix unitaire | Prix total
mt41hid030De |  |  | Bouche d'incendie enterrée, de 4" DN 100 mm de diamètre, avec deux sorties de 2 1/2" DN 70 mm, raccords, bouchons, cadre et tampon circulaire pour chaussée. Comprend les éléments de fixation. Selon NF EN 14339. | 1 | U | 1180.5 | 1180.5
mo008 |  |  | Compagnon professionnel III/CP2 plombier. | 0.811 | h | 30.2 | 24.49
mo107 |  |  | Ouvrier professionnel II/OP plombier. | 0.811 | h | 25.99 | 21.08
|  |  | Frais de chantier des unités d'ouvrage | 2 | % | 1226.07 | 24.52
Coût d'entretien décennal: 2.626,24€ les 10 premières années. | [5 empty] | Montant total HT: | 1250.59