## Feuille 1
TIS010 | U | Signalisation des équipements contre les incendies.
Plaque de signalisation des équipements contre les incendies, en aluminium photoluminescente, avec luminance après 10 minutes supérieure ou égale à 210 mcd/m², luminance après 60 minutes supérieure ou égale à 29 mcd/m² et temps d'atténuation de la luminance supérieur ou égal à 3000 min, de 210x297 mm. Comprend les éléments de fixation.
Code interne |  | Désignation | Quantité | Unité | Prix unitaire | Prix total
mt41sny010jb |  | Plaque de signalisation des équipements contre les incendies, en aluminium photoluminescente, avec luminance après 10 minutes supérieure ou égale à 210 mcd/m², luminance après 60 minutes supérieure ou égale à 29 mcd/m² et temps d'atténuation de la luminance supérieur ou égal à 3000 min, de 210x297 mm. Comprend les éléments de fixation. | 1 | U | 7.29 | 7.29
mo113 |  | Ouvrier d'exécution I/OE1 construction. | 0.322 | h | 24.51 | 7.89
|  | Frais de chantier des unités d'ouvrage | 2 | % | 15.18 | 0.3
Coût d'entretien décennal: 9,91€ les 10 premières années. |  |  |  |  | Montant total HT: | 15.48