## Feuille 1
TKE020 | U | Rampe mobile.
Tapis roulant de 11° d'inclinaison, pour intérieur, pour franchir une hauteur de 6 m, avec une largeur de 1 m, balustrade de 1 m, capacité de transport 9000 personnes/h et 0,5 m/s de vitesse.
Code interne |  |  | Désignation | Quantité | Unité | Prix unitaire | Prix total
mt39ram010g |  |  | Tapis roulant de 11° d'inclinaison, pour intérieur, pour franchir une hauteur de 6 m, avec une largeur de 1 m, balustrade de 1 m, capacité de transport 9000 personnes/h et 0,5 m/s de vitesse, avec des protections, selon NF EN 115-1. | 1 | U | 142643 | 142643
mt39www020 |  |  | Produits complémentaires pour installations de transport. | 5 | U | 10.08 | 50.4
mo016 |  |  | Compagnon professionnel III/CP2 ascensoriste. | 37.046 | h | 30.2 | 1118.79
mo085 |  |  | Ouvrier professionnel II/OP ascensoriste. | 37.046 | h | 25.99 | 962.83
|  |  | Frais de chantier des unités d'ouvrage | 2 | % | 144775 | 2895.51
Coût d'entretien décennal: 94.509,42€ les 10 premières années. | [5 empty] | Montant total HT: | 147671