## Feuille 1
TLL190 | U | Prise de courant, encastrée, antivandalisme.
Prise de courant avec contact de terre (2P+T), type Schuko, antivandalisme, avec degrés de protection IP40 et IK07, gamme moyenne, intensité assignée 16 A, tension assignée 250 V, avec couvercle, de couleur blanche et plaque de finition 1 poste, de couleur blanche. Installation encastrée. Le prix ne comprend pas la boîte d'encastrement pour appareillage.
Code interne |  | Désignation | Quantité | Unité | Prix unitaire | Prix total
mt33gmg520a |  | Prise de courant avec contact de terre (2P+T), type Schuko, antivandalisme, avec degrés de protection IP40 et IK07, selon IEC 60439, à encastrer, gamme moyenne, intensité assignée 16 A, tension assignée 250 V, selon NF C 61314. | 1 | U | 4.24 | 4.24
mt33gmg525a |  | Couvercle antivandalisme, avec degrés de protection IP40 et IK07, selon IEC 60439, pour prise de courant avec contact de terre (2P+T), type Schuko, gamme moyenne, de couleur blanche. | 1 | U | 2.34 | 2.34
mt33gmg960a |  | Plaque de finition antivandalisme, avec degrés de protection IP40 et IK07, selon IEC 60439, 1 poste, gamme moyenne, de couleur blanche. | 1 | U | 6.54 | 6.54
mo003 |  | Compagnon professionnel III/CP2 électricien. | 0.215 | h | 30.2 | 6.49
|  | Frais de chantier des unités d'ouvrage | 2 | % | 19.61 | 0.39
Coût d'entretien décennal: 1,00€ les 10 premières années. |  |  |  |  | Montant total HT: | 20