## Feuille 1
TMA030 | U | Support pour tube en acier.
Support pour tube en acier de 3/8" DN 10 mm constitué de cheville à expansion, femelle, en acier zingué, M8x30; 0,25 m de tige filetée en acier galvanisé qualité 4.8 et collier métallique poire.
Code interne |  |  | Désignation | Quantité | Unité | Prix unitaire | Prix total
mt26wur270ba |  |  | Cheville à expansion, femelle, en acier zingué, M8x30, de 10 mm de diamètre et 30 mm de longueur, composée de douille à expansion avec cône intérieur, pour fixation sur des éléments en béton, non fissurés. | 1 | U | 0.86 | 0.86
mt26aaa210b |  |  | Tige filetée M8 en acier galvanisé qualité 4.8, de 1000 mm de longueur, selon DIN 976-1. | 0.25 | U | 0.82 | 0.21
mt41www200a |  |  | Collier métallique poire, pour tube en 3/8" DN 10 mm, avec écrou M8, avec des certificats FM et UL pour des installations anti-incendie. | 1 | U | 0.85 | 0.85
mo008 |  |  | Compagnon professionnel III/CP2 plombier. | 0.105 | h | 30.2 | 3.17
mo107 |  |  | Ouvrier professionnel II/OP plombier. | 0.105 | h | 25.99 | 2.73
|  |  | Frais de chantier des unités d'ouvrage | 2 | % | 7.82 | 0.16
Coût d'entretien décennal: 1,36€ les 10 premières années. | [5 empty] | Montant total HT: | 7.98