## Feuille 1
TNC010 | m |  | Tuyauterie en cuivre.
Tuyauterie constituée de tube en cuivre rigide avec paroi de 1 mm d'épaisseur et 10/12 mm de diamètre. Installation en surface. Comprend le matériau auxiliaire pour le montage et la fixation à l'ouvrage, les accessoires et les pièces spéciales.
Code interne |  | Désignation |  | Quantité | Unité | Prix unitaire | Prix total
mt37tca400a |  | Matériau auxiliaire pour montage et fixation à l'ouvrage des tuyaux en cuivre rigide, de 10/12 mm de diamètre. |  | 1 | U | 0.22 | 0.22
mt37tca010ag |  | Tube en cuivre rigide avec paroi de 1 mm d'épaisseur et 10/12 mm de diamètre, selon NF EN 1057, avec le prix augmenté de 30% pour cause d'accessoires et pièces spéciales. |  | 1 | m | 5.59 | 5.59
mo008 |  | Compagnon professionnel III/CP2 plombier. |  | 0.22 | h | 30.2 | 6.64
mo107 |  | Ouvrier professionnel II/OP plombier. |  | 0.22 | h | 25.99 | 5.72
|  | Frais de chantier des unités d'ouvrage |  | 2 | % | 18.17 | 0.36
Coût d'entretien décennal: 0,65€ les 10 premières années. | [5 empty] | Montant total HT: | 18.53